## embedded_sysetms_ICS_readings
74365 | 16 | G1 | A1 | Y1 | A2 | Y2 | A3 | Y3 | GND | Y4 | A4 | Y5 | A5 | Y6 | A6 | G2 | VCC
|  | 1 | 2 | 3 | 4 | 5 | 6 | 7 | 8 | 9 | 10 | 11 | 12 | 13 | 14 | 15 | 16
| Reading | 0.761 | 0.758 | 0.598 | 0.757 | 0.6 | 0.757 | 0.598 | 0 | 0.599 | 0.757 | 0.602 | 0.757 | 0.598 | 0.757 | 0.76 | 0.431
| Normalized | 1 | 0.99606 | 0.78581 | 0.99474 | 0.78844 | 0.99474 | 0.78581 | 0 | 0.78712 | 0.99474 | 0.79106 | 0.99474 | 0.78581 | 0.99474 | 0.99869 | 0.56636
74LS175 | 16 | MR | Q0 | Q0 | D0 | D1 | Q1 | Q1 | GND | CP | Q2 | Q2 | D2 | D3 | Q3 | Q3 | VCC
|  | 1 | 2 | 3 | 4 | 5 | 6 | 7 | 8 | 9 | 10 | 11 | 12 | 13 | 14 | 15 | 16
| Reading | 0.474 | 0.659 | 0.659 | 0.473 | 0.474 | 0.659 | 0.657 | 0 | 0.471 | 0.658 | 0.658 | 0.473 | 0.474 | 0.66 | 0.66 | 0.549
| Normalized | 0.71818 | 0.99848 | 0.99848 | 0.71667 | 0.71818 | 0.99848 | 0.99545 | 0 | 0.71364 | 0.99697 | 0.99697 | 0.71667 | 0.71818 | 1 | 1 | 0.83182
SN7416N | 14 | A1 | Y1 | A2 | Y2 | A3 | Y3 | GND | Y4 | A4 | Y5 | A5 | Y6 | A6 | VCC
|  | 1 | 2 | 3 | 4 | 5 | 6 | 7 | 8 | 9 | 10 | 11 | 12 | 13 | 14
| Reading | 0.662 | 0.632 | 0.661 | 0.636 | 0.66 | 0.63 | 0 | 0.61 | 0.661 | 0.638 | 0.66 | 0.631 | 0.662 | 0.465
| Normalized | 1 | 0.95468 | 0.99849 | 0.96073 | 0.99698 | 0.95166 | 0 | 0.92145 | 0.99849 | 0.96375 | 0.99698 | 0.95317 | 1 | 0.70242
SN74F521N | 20 | OE | P0 | Q0 | P1 | Q1 | P2 | Q2 | P3 | Q3 | GND | P4 | Q4 | P5 | Q5 | P6 | Q6 | P7 | Q7 | P=Q | VCC
|  | 1 | 2 | 3 | 4 | 5 | 6 | 7 | 8 | 9 | 10 | 11 | 12 | 13 | 14 | 15 | 16 | 17 | 18 | 19 | 20
| Reading | 0.557 | 0.557 | 0.557 | 0.557 | 0.557 | 0.557 | 0.557 | 0.557 | 0.557 | 0 | 0.557 | 0.557 | 0.557 | 0.557 | 0.557 | 0.557 | 0.557 | 0.557 | 0.557 | 0.568
| Normalized | 0.98063 | 0.98063 | 0.98063 | 0.98063 | 0.98063 | 0.98063 | 0.98063 | 0.98063 | 0.98063 | 0 | 0.98063 | 0.98063 | 0.98063 | 0.98063 | 0.98063 | 0.98063 | 0.98063 | 0.98063 | 0.98063 | 1
ICL7611 | 8 | 1: BAL; 2: IN-; 3: IN+; 4: GND; 5: BAL; 6: OUT; 7: V+; 8: IQSET
|  | 1 | 2 | 3 | 4 | 5 | 6 | 7 | 8
| Reading | 0.691 | 0.683 | 0.682 | 0 | 0.689 | 0.628 | 0.593 | 0.683
| Normalized | 1 | 0.98842 | 0.98698 | 0 | 0.99711 | 0.90883 | 0.85818 | 0.98842
RDD106 | 8 | DS-1 | DS-2 | VSS(-V) | RESET | ClK INPUT | CLK OUT | OUT | VDD(V+)
|  | 1 | 2 | 3 | 4 | 5 | 6 | 7 | 8
| Reading | 0.678 | 0.678 | 0 | 0.678 | 0.679 | 0.632 | 0.621 | 0.543
| Normalized | 0.99853 | 0.99853 | 0 | 0.99853 | 1 | 0.93078 | 0.91458 | 0.79971
HEF4029B | 16 | PL | O3 | P3 | P0 | CE | O0 | TC | VSS | BIN/DEC | UP/DN | O1 | P1 | P2 | O2 | CP | VDD
|  | 1 | 2 | 3 | 4 | 5 | 6 | 7 | 8 | 9 | 10 | 11 | 12 | 13 | 14 | 15 | 16
| Reading | 0.344 | 0.671 | 0.84 | 0.841 | 0.84 | 0.669 | 0.669 | 0 | 0.845 | 0.841 | 0.671 | 0.84 | 0.84 | 0.672 | 0.845 | 0.597
| Normalized | 0.4071 | 0.79408 | 0.99408 | 0.99527 | 0.99408 | 0.79172 | 0.79172 | 0 | 1 | 0.99527 | 0.79408 | 0.99408 | 0.99408 | 0.79527 | 1 | 0.70651
KA7500B | 16 | 1IN+ | 1IN- | FEEDBACK | DDTC | CT | RT | GND | C1 | E1 | E2 | C2 | VCC | OUTPUT | REF | 2IN- | 2IN+
|  | 1 | 2 | 3 | 4 | 5 | 6 | 7 | 8 | 9 | 10 | 11 | 12 | 13 | 14 | 15 | 16
| Reading | 0.664 | 0.671 | 0.649 | 0.657 | 0.631 | 0.648 | 0 | 0.617 | 0.645 | 0.614 | 0.605 | 0.627 | 0.662 | 0.609 | 0.662 | 0.655
| Normalized | 0.98957 | 1 | 0.96721 | 0.97914 | 0.94039 | 0.96572 | 0 | 0.91952 | 0.96125 | 0.91505 | 0.90164 | 0.93443 | 0.98659 | 0.9076 | 0.98659 | 0.97615
CD4538 | 16 | T1A | T2A | CDA | AA | BA | QA | QA | VSS | QB OUT | QB OUT | BB | AA | CDB | T2B | T1B | VDD
|  | 1 | 2 | 3 | 4 | 5 | 6 | 7 | 8 | 9 | 10 | 11 | 12 | 13 | 14 | 15 | 16
| Reading | 0.72 | 0.86 | 0.724 | 0.724 | 0.862 | 0.726 | 0.731 | 0 | 0.732 | 0.65 | 0.668 | 0.655 | 0.649 | 0.858 | 0.86 | 0.55
| Normalized | 0.83527 | 0.99768 | 0.83991 | 0.83991 | 1 | 0.84223 | 0.84803 | 0 | 0.84919 | 0.75406 | 0.77494 | 0.75986 | 0.7529 | 0.99536 | 0.99768 | 0.63805
CD4030E | 16 | OUT | - | + | C/L | VIN | GND | IND | CHARG | SINK | SOURCE | COMPENSE | VOLT | EN | BIAS | CONTROL | OVER IND
|  | 1 | 2 | 3 | 4 | 5 | 6 | 7 | 8 | 9 | 10 | 11 | 12 | 13 | 14 | 15 | 16
| Reading | 0.618 | 0.716 | 0.762 | 0.72 | 0.74 | 0 | 0.524 | 0.76 | 0.664 | 0.628 | 0.653 | 0.72 | 0.717 | 0.615 | 0.666 | 0.618
| Normalized | 0.81102 | 0.93963 | 1 | 0.94488 | 0.97113 | 0 | 0.68766 | 0.99738 | 0.87139 | 0.82415 | 0.85696 | 0.94488 | 0.94094 | 0.80709 | 0.87402 | 0.81102
LS6513 | 16 | OUTPUT | INPUT | OUTPUT | FILTER RC | DP MODE | TIMER | MODE SELECT | LED OUT | LED OUT | VSS | VDD | 5V | DIFF 1 IN+ | DIFF 1 INPUT -
|  | 1 | 2 | 3 | 4 | 5 | 6 | 7 | 8 | 9 | 10 | 11 | 12 | 13 | 14
| Reading | 0.845 | 0 | 1.89 | 1.912 | 1.702 | 1.915 | 1.892 | 1.926 | 0 | 0 | 0.54 | 1.97 | 1.978 | 1.973
| Normalized | 0.4272 | 0 | 0.95551 | 0.96663 | 0.86047 | 0.96815 | 0.95652 | 0.97371 | 0 | 0 | 0.273 | 0.99596 | 1 | 0.99747
IPD6803 | 16 | DIN | GMOD | OMOD | DCLK | OUT | FB | OUT | FB | GND | FB | OUT | DLCK | CMOD | VOUT | TOUT | VCC
|  | 1 | 2 | 3 | 4 | 5 | 6 | 7 | 8 | 9 | 10 | 11 | 12 | 13 | 14 | 15 | 16
| Reading | 0.613 | 0.572 | 0.573 | 0.612 | 0.682 | 0.61 | 0.682 | 0.611 | 0 | 0.612 | 0.682 | 0.644 | 0.612 | 0.54 | 0.636 | 0.583
| Normalized | 0.89883 | 0.83871 | 0.84018 | 0.89736 | 1 | 0.89443 | 1 | 0.89589 | 0 | 0.89736 | 1 | 0.94428 | 0.89736 | 0.79179 | 0.93255 | 0.85484
BP9021A | 8 | 1: CS; 2: VCC; 3: GND; 4: ROVP; 5: NC; 6: NC; 7: DRAIN; 8: DRAIN
|  | 1 | 2 | 3 | 4 | 5 | 6 | 7 | 8
| Reading | 0.608 | 0.588 | 0 | 0.609 | 0 | 1.146 | 1.146 | 1.147
| Normalized | 0.53008 | 0.51264 | 0 | 0.53095 | 0 | 0.99913 | 0.99913 | 1
UC3906 | 16 | Q12 | Q13 | Q14 | Q6 | Q5 | Q7 | GND | E | PHI | PHI | PHI\ | RESET | Q9 | VDD
|  | 1 | 2 | 3 | 4 | 5 | 6 | 7 | 8 | 9 | 10 | 11 | 12 | 13 | 14
| Reading | 1.678 | 1.697 | 0.675 | 1.72 | 0.672 | 1.705 | 0 | 1.688 | 0.672 | 0.672 | 0.671 | 1.695 | 1.682 | 0.591
| Normalized | 0.97558 | 0.98663 | 0.39244 | 1 | 0.3907 | 0.99128 | 0 | 0.9814 | 0.3907 | 0.3907 | 0.39012 | 0.98547 | 0.97791 | 0.3436
8585AH | 40 | X1 | X2 | RESET OUT | SDD | SID | TRAP | RST 7.5 | RST 6.5 | RST 5.5 | INTA | INTA | AD0 | AD1 | AD2 | AD3 | AD4 | AD5 | AD6 | AD7 | VSS | A8 | A9 | A10 | A11 | A12 | A13 | A14 | A15 | S0 | ALE | WR | RD | S1 | IO/M | READY | RESET IN | CLK (OUT) | HLDA | HOLD | VCC
|  | 1 | 2 | 3 | 4 | 5 | 6 | 7 | 8 | 9 | 10 | 11 | 12 | 13 | 14 | 15 | 16 | 17 | 18 | 19 | 20 | 21 | 22 | 23 | 24 | 25 | 26 | 27 | 28 | 29 | 30 | 31 | 32 | 33 | 34 | 35 | 36 | 37 | 38 | 39 | 40
| Reading | 1.455 | 1.163 | 1.202 | 1.198 | 1.451 | 1.449 | 1.448 | 1.445 | 1.447 | 1.478 | 1.211 | 1.21 | 1.23 | 1.283 | 1.234 | 1.497 | 1.543 | 1.545 | 1.561 | 0 | 0.923 | 1.442 | 1.248 | 1.333 | 1.443 | 1.448 | 1.378 | 1.357 | 1.38 | 1.357 | 1.42 | 1.665 | 1.549 | 1.262 | 1.328 | 1.283 | 1.29 | 1.254 | 1.492 | 1.423
| Normalized | 0.87387 | 0.6985 | 0.72192 | 0.71952 | 0.87147 | 0.87027 | 0.86967 | 0.86787 | 0.86907 | 0.88769 | 0.72733 | 0.72673 | 0.73874 | 0.77057 | 0.74114 | 0.8991 | 0.92673 | 0.92793 | 0.93754 | 0 | 0.55435 | 0.86607 | 0.74955 | 0.8006 | 0.86667 | 0.86967 | 0.82763 | 0.81502 | 0.82883 | 0.81502 | 0.85285 | 1 | 0.93033 | 0.75796 | 0.7976 | 0.77057 | 0.77477 | 0.75315 | 0.8961 | 0.85465
DM74LS12N | 14 | 1: A1; 2: B1; 3: A2; 4: B2; 5: 2C; 6: 2Y; 7: GND; 8: 3Y; 9: 3A; 10: 3B; 11: 3C; 12: 1Y; 13: 1C; 14: VCC
|  | 1 | 2 | 3 | 4 | 5 | 6 | 7 | 8 | 9 | 10 | 11 | 12 | 13 | 14
| Reading | 0.55 | 0.542 | 0.551 | 0.55 | 0.547 | 0.645 | 0 | 0.642 | 0.556 | 0.547 | 0.545 | 0.647 | 0.546 | 0.57
| Normalized | 0.85008 | 0.83771 | 0.85162 | 0.85008 | 0.84544 | 0.99691 | 0 | 0.99227 | 0.85935 | 0.84544 | 0.84235 | 1 | 0.84389 | 0.88099